## Sheet1
US 90 corridor from Iowa, LA, to Beaumont, TX |  |  |  |  | Rate of displacement in mm/yr
PID | Designation | stability | latitude | longitude | 1955 to 1972 | 1972 to 1981 | 1981 to 1986
BK1753 | T 1199 | B | 30 05 32. | 093 44 56. |  | -8.3325 | -14.812
BK2263 | A 1413 | A | 30 05 36. | 093 44 34. |  |  | -14.6274
BK1748 | N 58 | C | 30 05 36. | 093 44 30. | -13.3146 | -8.3548 | -14.4889
BK2262 | B 1413 | A | 30 05 39. | 093 44 22. |  |  | -14.5351
BK1750 | P 58 | A | 30 05 36. | 093 44 17. | -13.6274 | -8.4325 | -14.2582
BK1751 | ORANGE | C | 30 05 21.41589 | 093 44 13.20988
BK2261 | C 1413 | B | 30 05 58. | 093 44 20. |  |  | -14.5351
BK1746 | R 1199 | C | 30 06 25. | 093 44 37. |  | -8.5103 | -14.0966
BK2260 | D 1413 | B | 30 06 39. | 093 44 34. |  |  | -14.7889
BK1743 | Q 1199 | C | 30 07 04. | 093 44 44. |  | -8.0659 | -13.2428
BK1742 | S 1199 | C | 30 08 01. | 093 44 58. |  | -9.0103 | -14.0274
BK1739 | P 1199 | C | 30 09 05. | 093 45 03. |  | -8.8103 | -13.5197
BK1737 | N 1199 | B | 30 09 11. | 093 44 16. |  | -9.1214 | -16.0813
BK1736 | 7 JLP | C | 30 09 12. | 093 43 42. |  | -10.1325 | -16.0582
BK1734 | E 1037 | C | 30 09 05. | 093 43 01. | -12.1999 | -8.877
BK1733 | U 58 | B | 30 09 10. | 093 42 26. | -12.2454 | -9.577 | -15.2043
BK1732 | B 161 | B | 30 09 10. | 093 41 22. | -11.7733 | -9.8992 | -15.1351
BK1731 | K 269 | B | 30 09 07. | 093 41 03. |  | -8.9548 | -13.9813
BK1729 | L 161 | B | 30 08 54. | 093 40 06. | -11.9212 | -10.0436 | -14.3966
BK1727 | J 269 | B | 30 09 06. | 093 39 13. |  | -9.4548 | -13.7966
BK1725 | H 269 | C | 30 09 32. | 093 38 20. |  | -9.3659 | -8.212
BK1724 | E 161 | C | 30 10 02. | 093 37 30. | -11.489 | -9.0214 | -13.0813
BK1723 | TTS 37 B | C | 30 10 08. | 093 37 15. | -13.2008 | -8.7436 | -9.7582
BK1722 | G 269 | C | 30 10 42. | 093 36 14. |  | -13.1992 | -11.4197
BK1720 | D 161 | D | 30 11 11.94561 | 093 35 21.85390 | -12.5411 | -9.5659 | -12.712
BK1719 | M | B | 30 11 27. | 093 34 53. | -13.5989 | -10.0325
BK1713 | F 269 | B | 30 11 28. | 093 34 50. |  | -9.7103 | -12.5043
BK1712 | C 161 | D | 30 11 44. | 093 34 24. | -12.6662 | -9.3992 | -13.0813
BK1711 | A 4123 | C | 30 12 05. | 093 33 43. | -14.0425 | -12.1325 | -10.1043
BK1709 | J 161 | C | 30 12 37. | 093 32 49. | -13.616 | -12.1214 | -12.5505
BK1707 | A 4125 | C | 30 12 54. | 093 32 17. | -11.8814 | -10.377 | -7.012
BK1705 | K 161 | C | 30 13 26. | 093 31 20. | -15.6805 | -11.2992 | -12.8505
BK1703 | A 4127 | C | 30 13 39. | 093 30 55. | -14.2188 | -10.577 | -12.3659
BK1702 | T | C | 30 13 53. | 093 30 31. | -13.3316 | -9.9659 | -12.4582
BK1696 | E 269 | B | 30 13 58. | 093 30 23. |  | -9.7214 | -12.6889
BK2251 | H 356 | A | 30 13 51. | 093 30 17. |  |  | -12.9659
BK1360 | A 4130 | C | 30 13 40. | 093 29 49. | -13.5023 | -10.0103 | -13.3351
BK1361 | A 4131 | C | 30 13 39. | 093 28 51. | -11.6596 | -9.3881 | -12.9659
BK1362 | A 4132 | C | 30 13 39. | 093 27 52. | -14.4122 | -10.9992 | -7.912
BK1363 | A 4133 | C | 30 13 38. | 093 27 09. | -12.4558 | -10.7103 | -8.8582
BK1364 | M 161 | D | 30 13 38. | 093 26 22. | -12.689 | -9.0214 | -15.3197
BK1366 | N 161 RESET | C | 30 13 38. | 093 25 38. |  | -9.1992 | -15.4582
BK1368 | D 269 | B | 30 13 43. | 093 25 12. |  | -9.4214
BK1369 | A 4135 | C | 30 13 48. | 093 24 54. | -13.5079 | -9.8548 | -14.9505
BK1370 | A 4136 | C | 30 14 00. | 093 24 09. | -14.0482 | -8.9103
BK1374 | C 269 | C | 30 14 07. | 093 23 37. |  | -9.3659 | -14.6736
BK1375 | X | B | 30 14 16. | 093 22 39. | -13.343 | -8.8659
BK1379 | P 161 | C | 30 14 15. | 093 21 51. | -13.3032 | -9.1548 | -13.9813
BK1380 | L 210 | B | 30 14 16. | 093 21 00. |  | -8.7659 | -14.5813
BK1382 | B 269 | C | 30 14 15. | 093 20 03. |  | -8.9436 | -12.5274
BK1383 | U 161 | C | 30 14 15. | 093 19 04. | -18.9506 | -10.077 | -12.8736
BK1386 | R 161 | C | 30 14 16. | 093 17 59. | -20.998 | -13.1436 | -12.9197
BK1389 | N 210 | B | 30 14 14. | 093 17 01. |  | -10.8659 | -14.6736
BK2249 | E 356 | B | 30 14 14. | 093 16 00. |  |  | -14.2582
BK1396 | D 1 | B | 30 14 17. | 093 14 53. | -13.6046 | -10.4881 | -14.9966
BK1398 | P 210 | B | 30 14 17. | 093 13 52. |  | -10.8881 | -16.0351
BK1399 | E 1 | B | 30 14 18. | 093 12 53. | -16.2264 | -10.5881
BK1400 | G 1 | A | 30 13 45. | 093 12 51. | -16.2833 | -12.0548 | -15.3197
BK1405 | Q 210 | B | 30 13 39. | 093 11 51. |  | -11.7881 | -15.3659
BK1406 | R 210 | C | 30 13 39. | 093 11 13. |  | -13.2659 | -13.2659
BK1407 | X 108 | C | 30 13 39. | 093 10 24. | -11.5914 | -14.8659
BK1417 | X 161 | C | 30 13 39. | 093 09 19. | -12.5809 | -13.0881
BK1408 | Y 108 | C | 30 13 27. | 093 09 49. | -13.3316 | -13.8436
BK2246 | K 356 | B | 30 13 57.99354 | 093 07 50.32700
BK1421 | Y 161 | C | 30 13 57. | 093 07 33. | -11.597 | -11.9325
BK1422 | A 4142 X | C | 30 13 57. | 093 06 36. | -12.4843 | -15.1659
BK1423 | Z 161 | B | 30 13 57. | 093 05 38. | -11.2103 | -11.2103
BK1425 | D 267 | B | 30 13 57. | 093 04 51. |  | -11.9214