## HWY1
Rte. 1 and Rte. 308 corridor from Grand Isle to Raceland |  |  |  | Rate of vertical displacement in mm/yr
PID | Designation | latitude | longitude | 1965 to 1982 | 1982 to 1993
AT0688 | 876 1724 TIDAL 13 | 29 15 53 | 089 57 28 |  | -4.65
AT0687 | 876 1724 TIDAL 10 | 29 15 53 | 089 57 28 |  | -5.0449
AT0685 | 876 1724 TIDAL 11 | 29 15 53 | 089 57 28 |  | -4.6384
AT0684 | 876 1724 TIDAL 12 | 29 15 54 | 089 57 28 |  | -4.9554
AT0686 | 876 1724 TIDAL 14 | 29 15 54 | 089 57 28 |  | -8.9046
AT0683 | 876 1724 A TIDAL | 29 15 54 | 089 57 28 |  | -4.3599
AT0682 | 876 1724 B TIDAL | 29 15 53 | 089 57 27 |  | -4.2157
AT0681 | 876 1724 C TIDAL | 29 15 51 | 089 57 19 |  | -5.4533
AT0680 | T 358 | 29 15 52 | 089 57 18 |  | -7.0437
AT0689 | 876 1724 D TIDAL | 29 15 53 | 089 57 25 |  | -7.2345
AT0679 | V 358 | 29 15 12 | 089 57 38 |  | -10.3043
AT0278 | 876 1720 TIDAL 6 | 29 15 21 | 089 58 01 | -12.3954 | -12.3954
AT0275 | 876 1720 TIDAL 7 | 29 15 16 | 089 57 59 | -14.4449 | -14.1667
AT0276 | 876 1720 TIDAL 8 | 29 15 16 | 089 57 59 | -14.8324 | -13.2175
AT0277 | 876 1720 TIDAL 9 | 29 15 16 | 089 57 59 | -11.7924 | -11.73
AT0676 | W 358 | 29 14 45 | 089 58 17 |  | -10.9052
AT0266 | Z 222 | 29 14 31 | 089 58 44 | -7.7381 | -8.6494
AT0675 | X 358 | 29 14 01 | 089 59 35 |  | -11.5294
AU2050 | A 359 | 29 13 05 | 090 01 13 |  | -10.993
AU2049 | B 359 | 29 12 32 | 090 01 58 |  | -10.0142
AU1291 | N 221 | 29 12 16 | 090 02 24 | -12.1984 | -11.6852
AU1289 | P 221 | 29 12 38 | 090 02 58 | -5.0443 | -8.1784
AU1285 | Y 222 | 29 12 18 | 090 03 31 | -5.4951 | -7.77
AU1283 | D 155 | 29 11 45 | 090 04 22 | -5.5213
AU1281 | THUNDER | 29 11 33 | 090 04 22 | -5.5112
AU1280 | THUNDER RM 2 | 29 11 33 | 090 04 22 | -5.8545
AU2048 | C 359 | 29 11 41 | 090 04 31 |  | -7.9446
AU2047 | U 358 | 29 11 14 | 090 05 24 |  | -7.8112
AU1277 | B 155 RESET | 29 10 54 | 090 06 05 |  | -13.4772
AU2044 | F 359 | 29 10 16 | 090 08 44 |  | -8.4954
AU2043 | G 359 | 29 09 55 | 090 09 44 |  | -8.8706
AU2042 | H 359 | 29 09 26 | 090 10 32 |  | -11.2222
AU1265 | MARSH | 29 09 35 | 090 10 51 | -5.4873 | -9.407
AU2040 | K 359 | 29 10 54 | 090 11 51 |  | -9.9201
AU1257 | J 221 | 29 13 06 | 090 13 03 | -8.5112 | -11.6046
AU0385 | Q 154 RESET | 29 13 48 | 090 12 44 |  | -14.3754
AU2036 | JESSE RM 1 | 29 14 06 | 090 12 36 |  | -12.7482
AU1255 | JESSE | 29 14 06 | 090 12 35 | -10.1148 | -12.6775
AU1254 | P 154 | 29 14 36 | 090 12 25 | -10.7661
AU2035 | N 359 | 29 14 40 | 090 12 25 |  | -15.1133
AU2034 | P 359 | 29 14 56 | 090 12 42 |  | -13.3339
AU1245 | E 221 | 29 15 50 | 090 13 04 | -9.4652 | -12.1043
AU1243 | D 221 | 29 16 19 | 090 13 25 | -8.3685
AU1242 | C 221 | 29 17 26 | 090 13 53 | -6.5691 | -11.2213
AU1238 | LEE | 29 18 23 | 090 14 06 | -6.6724 | -10.6715
AU1235 | ICE RM 2 | 29 19 17 | 090 14 21 | -12.0354
AU1236 | ICE | 29 19 18 | 090 14 21 | -8.4706 | -10.9921
AU1234 | ICE RM 3 | 29 19 18 | 090 14 21 | -7.4766
AU2033 | Q 359 | 29 20 09 | 090 14 36 |  | -12.3533
AU1231 | POLE | 29 20 24 | 090 14 45 | -7.9655 | -11.1193
AU2032 | S 358 | 29 20 43 | 090 14 50 |  | -11.4945
AU1230 | F 154 | 29 20 54 | 090 14 54 | -8.4921
AU1229 | Z 220 | 29 21 43 | 090 15 15 | -8.2497 | -10.7879
AU1228 | E 154 | 29 21 47 | 090 15 18 | -11.7416 | -13.1145
AU1226 | Y 220 | 29 22 33 | 090 15 34 | -9.0318 | -12.1321
AU1225 | W 220 RESET | 29 23 20 | 090 15 52 |  | -15.3157
AU1216 | C 154 RESET | 29 23 21 | 090 15 53 |  | -15.5906
AU1213 | X 220 | 29 24 05 | 090 16 20 | -8.4825 | -11.3539
AU2031 | SANDAS 2 | 29 24 07 | 090 16 21 |  | -12.0201
AU2030 | SANDAS 2 RM 5 | 29 24 08 | 090 16 21 |  | -11.91
AU1212 | V 220 | 29 24 38 | 090 16 30 | -10.7631 | -12.4733
AU1209 | U 220 | 29 25 17 | 090 17 17 | -7.8831 | -11.5312
AU1207 | M 220 | 29 26 04 | 090 17 50 | -5.2467 | -10.6213
AU2029 | F 358 | 29 26 51 | 090 18 07 |  | -10.5694
AU2028 | G 358 | 29 27 39 | 090 18 31 |  | -11.1542
AU2027 | R 358 | 29 28 02 | 090 18 41 |  | -10.6643
AU2026 | H 358 | 29 28 21 | 090 18 51 |  | -13.1969
AU2025 | J 358 | 29 29 07 | 090 19 22 |  | -11.3816
AU1131 | L 220 | 29 29 57 | 090 19 43 | -11.0407 | -13.3509
AU1130 | G 221 | 29 30 56 | 090 19 58 | -10.3631 | -13.9034
AU2024 | N 358 | 29 31 30 | 090 20 03 |  | -14.0476
AU1127 | K 220 | 29 32 06 | 090 20 08 | -7.5118 | -13.1261
AU1126 | R 155 | 29 32 46 | 090 20 21 | -7.0736 | -12.7115
AU1125 | TT 36 L | 29 32 46 | 090 20 21 | -6.6939 | -12.4151
AU1123 | R 220 | 29 33 20 | 090 21 03 | -4.8933 | -11.2491
AU2023 | M 358 | 29 33 55 | 090 21 48 |  | -11.3736
AU1118 | LAROSE RM 3 | 29 34 20 | 090 22 59 |  | -12.801
AU1117 | LAROSE | 29 34 19 | 090 22 59 | -4.4766 | -11.0091
AU2022 | P 358 | 29 34 23 | 090 23 02 |  | -9.7527
AU1115 | LAROSE AZ MK RESET | 29 34 28 | 090 23 18 |  | -10.8416
AU1112 | S 220 | 29 34 33 | 090 23 37 | -4.2987 | -10.1028
AU1109 | Q 220 | 29 34 40 | 090 24 17 | -5.2599 | -11.0136
AU1107 | P 220 | 29 35 04 | 090 25 19 | -5.8073 | -12.1213
AU1105 | N 220 | 29 35 13 | 090 26 14 | -6.8443 | -15.7312
AU1104 | HARANG AZ MK | 29 35 21 | 090 26 37 | -10.7787 | -18.9246
AU1101 | HARANG RM 3 | 29 35 28 | 090 27 07 |  | -15.9094
AU1100 | HARANG RESET | 29 35 27 | 090 27 06 |  | -16.3213
AU1097 | H 220 | 29 35 38 | 090 28 01 | -9.2831 | -14.2867
AU1094 | G 220 | 29 35 51 | 090 29 04 | -8.2282 | -13.7906
AU1091 | F 220 | 29 36 21 | 090 29 23 | -7.024 | -12.1258
AU2021 | Q 358 | 29 36 59 | 090 29 40 |  | -13.4646
AU1368 | E 220 | 29 37 42 | 090 30 07 | -6.9924
AU1366 | E 4606 | 29 38 04 | 090 30 32 | -7.7327 | -11.7918
AU2020 | L 358 | 29 38 38 | 090 31 16 |  | -10.3527
AU2019 | K 358 | 29 39 13 | 090 32 09 |  | -10.2184
AU1358 | Z 219 | 29 39 57 | 090 32 13 | -5.5052 | -9.5933
AU2018 | E 358 | 29 40 40 | 090 32 29 |  | -8.8966
AU1355 | C 220 | 29 41 31 | 090 32 57 | -2.5046
AU2017 | GEORGIA 2 | 29 41 39 | 090 33 06 |  | -8.5366
AU1353 | GEORGIA RM 1 | 29 41 40 | 090 33 05 | -1.6091 | -8.181
AU2016 | D 358 | 29 42 05 | 090 33 36 |  | -9.1204
AU2015 | C 358 | 29 42 30 | 090 34 19 |  | -12.356
AU1346 | B 220 | 29 43 15 | 090 35 07 | -5.8521
AU2014 | B 358 | 29 43 41 | 090 35 52 |  | -12.9873
AU1460 | TT 25 L | 29 43 44 | 090 35 53 | -7.993
AU1344 | A 220 | 29 43 46 | 090 35 56 | -6.5888 | -11.1828