## plotlist
US 51 from Kenner, LA, to Jackson, MS |  |  |  |  | Rates of displacement in mm/yr
PID | Designation | stability | latitude | longitude | 1934 to 1960 | 1960 to 1969 | 1969 to 1993
AU0520 | S 188 | B | 29 58 01. | 090 13 45. |  | -11.3019 | -11.3019
AU0518 | J 146 RESET | C | 29 58 21. | 090 14 38. |  |  | -11.9207
AU0766 | NEW ORLEANS W BASE 2 | C | 29 58 45.66299 | 090 14 22.51512 |  |  | -12.2259
AU0775 | HANSEN | B | 29 58 58. | 090 14 40. |  |  | -11.2015
AU0512 | H 146 | B | 29 58 29. | 090 15 08. |  | -14.9592 | -11.8872
AU1085 | P 276 | B | 29 59 15. | 090 16 25. |  |  | -12.3054
AU1086 | R 18 | C | 29 59 44. | 090 17 08. |  | -17.7233 | -14.3458
BJ1465 | K 276 | B | 30 00 03. | 090 17 37. |  |  | -12.9827
BJ1467 | L 276 | C | 30 01 07. | 090 19 09. |  |  | -13.4343
BJ1468 | D 178 | C | 30 01 45. | 090 20 05. |  | -18.5592 | -15.1862
BJ1469 | M 276 | B | 30 02 14. | 090 20 51. |  |  | -12.0921
BJ1474 | G 178 | C | 30 03 08. | 090 22 10. |  | -16.9008 | -14.2329
BJ3867 | IC 2 CAP RESET | D | 30 03 13. | 090 22 16. |  |  | -14.028
BJ1478 | Z 274 | B | 30 03 13. | 090 22 20. |  |  | -11.4064
BJ1480 | H 178 | B | 30 03 50. | 090 23 12. |  | -10.4424 | -10.8838
BJ1481 | J 178 | D | 30 04 23. | 090 24 01. |  | -11.5345 | -11.0468
BJ1484 | A 275 | B | 30 04 35. | 090 24 14. |  |  | -11.4022
BJ1507 | R 178 | B | 30 13 05. | 090 24 51. |  | -11.2649 | -11.1388
BJ1523 | GALVA 2 RM 3 | C | 30 16 47. | 090 23 58. |  |  | -12.8489
BJ1522 | GALVA 2 | C | 30 16 46.19275 | 090 23 58.12797 |  |  | -14.7388
BJ1524 | C 275 | B | 30 17 00. | 090 23 58. |  |  | -10.867
BJ1527 | G 275 | B | 30 17 21.24957 | 090 24 06.83179 |  |  | -10.7123
BJ1531 | E 19 | C | 30 18 27. | 090 24 16. | -22.7998 | -11.2918 | -11.3102
BJ1532 | H 275 | B | 30 18 32. | 090 24 18. |  |  | -11.0343
BJ1533 | J 275 | B | 30 18 47. | 090 24 19. |  |  | -10.8629
BJ1535 | F 19 | C | 30 19 35. | 090 24 30. | -16.9275 | -10.739 | -10.7207
BJ1537 | K 275 | C | 30 20 28. | 090 24 43. |  |  | -10.6872
BJ1538 | G 19 | C | 30 20 55. | 090 24 49. | -17.3998 | -11.966 | -10.7123
BJ1540 | 1038 | C | 30 22 04. | 090 25 10. | -29.6807 | -14.4738 | -11.8371
BJ1541 | H 19 | C | 30 22 12. | 090 25 13. | -15.9701 | -12.8154 | -10.6914
BJ1542 | 1039 | C | 30 22 52.01113 | 090 25 26.11760 | -26.2339 | -15.0536 | -12.6733
BJ1549 | J 19 | C | 30 23 29. | 090 25 38. | -16.6722 | -13.3413 | -11.536
BJ1552 | K 19 | C | 30 24 46. | 090 26 00. | -16.7998 | -13.2604 | -11.1932
BJ1553 | L 275 | B | 30 24 53. | 090 26 03. |  |  | -11.3604
BJ1555 | M 275 | B | 30 25 33. | 090 26 14. |  |  | -9.642
BJ1556 | PONCHATOULA AZ MK | C | 30 25 52. | 090 26 26. |  |  | -9.2029
BJ1557 | PONCHATOULA RM 1 | C | 30 26 08. | 090 26 31. |  | -10.0783 | -9.7925
BJ1561 | PONCHATOULA RM 2 | C | 30 26 08. | 090 26 31. |  | -9.8222 | -9.3158
BJ1560 | PONCHATOULA | C | 30 26 08.12817 | 090 26 32.18475 |  | -10.1862 | -9.805
BJ1568 | V 178 | C | 30 28 16. | 090 27 23. |  | -12.1952 | -9.4705
BJ1567 | 765 | C | 30 28 16. | 090 27 26. |  |  | -9.9848
BJ0937 | HAMMOND RESET | C | 30 30 18. | 090 27 28. |  |  | -10.0852
BJ0935 | TT 16 L RESET | C | 30 30 15. | 090 27 42. |  |  | -10.035
BJ0933 | P 19 | B | 30 30 25. | 090 27 44. | -11.7445 | -11.0356 | -9.9681
BJ1216 | HAMMOND RM 1 | C | 30 30 39. | 090 27 59. |  | -10.1997 | -9.3702
BJ1218 | HAMMOND RM 3 | D | 30 30 39.78866 | 090 28 00.71139 |  |  | -9.9848
BJ1217 | HAMMOND | C | 30 30 38.92472 | 090 28 00.08641 |  | -11.4806 | -10.0224
BJ1223 | F 179 | C | 30 32 58. | 090 28 29. |  | -11.8446 | -10.1312
BJ1224 | G 179 | B | 30 33 47. | 090 28 44. |  | -11.3862 | -9.7632
BJ1225 | S 19 | C | 30 34 38. | 090 28 59. | -10.685 | -11.6154 | -10.4907
BJ1226 | TA 265 | A | 30 34 39. | 090 29 04. |  |  | -9.9597
BJ1227 | H 179 | C | 30 35 24. | 090 29 12. |  | -11.3323 | -8.2789
BJ1228 | T 19 | C | 30 35 56. | 090 29 23. | -20.4764 | -11.966 | -11.0552
BJ1229 | 53 DO 13 | C | 30 36 24.16681 | 090 29 31.76984 |  |  | -10.2106
BJ1231 | U 19 | C | 30 36 38. | 090 29 36. | -10.4935 | -11.2783 | -9.7381
BJ1232 | J 179 | C | 30 37 16. | 090 29 46. |  | -11.6019 | -11.2977
BJ1740 | W 19 | B | 30 38 04. | 090 30 01. | -10.2637 | -12.0604 | -9.7548
BJ1743 | TA 271 | A | 30 38 06. | 090 29 59. |  |  | -9.8552
BJ1744 | K 179 | B | 30 38 50. | 090 30 15. |  | -11.3997 | -9.759
BJ1746 | L 179 | C | 30 39 46. | 090 30 27. |  | -10.712 | -9.9681
BJ1748 | U 179 | C | 30 40 28. | 090 30 30. |  | -10.4424 | -10.1855
BJ1749 | M 179 | C | 30 41 06. | 090 30 28. |  | -9.4851 | -10.2608
BJ1750 | Z 19 | C | 30 41 52. | 090 30 29. | -11.8211 | -8.9458 | -10.3778
BJ1751 | A 197 | C | 30 42 41. | 090 30 30. |  |  | -10.9632
BJ1752 | AMITE AZ MK | C | 30 43 16. | 090 30 10. |  |  | -10.035
BJ1759 | AMITE RM 2 | C | 30 43 37. | 090 30 13. |  | -8.8918 | -10.5744
BJ1757 | AMITE RM 3 | C | 30 43 37. | 090 30 13. |  | -8.8109 | -10.5618
BJ1758 | AMITE | C | 30 43 36.91717 | 090 30 14.00292 |  | -9.0806 | -10.6496
BJ1756 | AMITE RESET | B | 30 43 41. | 090 30 13. |  |  | -10.7416
BJ1760 | B 711 | C | 30 43 46. | 090 30 31. |  |  | -10.658
BJ1761 | P 179 | B | 30 44 06. | 090 30 30. |  | -8.6626 | -10.6747
BJ1763 | Q 275 | C | 30 45 12. | 090 30 28. |  |  | -10.5827
BJ1765 | Q 179 | C | 30 45 45. | 090 30 33. |  | -8.7031 | -11.1012
BJ1767 | TA 260 | A | 30 45 52. | 090 30 41. |  |  | -10.7876
BJ1768 | R 179 | B | 30 46 52. | 090 30 34. |  | -8.2446 | -10.6329
BJ1769 | E 20 | C | 30 47 59. | 090 30 36. | -13.4552 | -8.8244 | -10.704
BJ1771 | S 179 | B | 30 48 41. | 090 30 37. |  | -8.4873 | -10.2399
BJ1772 | F 20 | B | 30 49 16. | 090 30 37. | -11.3998 | -8.5143 | -10.4113
BJ1774 | G 20 | B | 30 51 01. | 090 30 39. | -11.1062 | -9.1884 | -10.29
BJ1775 | V 179 | B | 30 51 53. | 090 30 40. |  | -9.0671 | -10.8963
BJ1776 | H 20 | C | 30 52 30. | 090 30 40. | -11.6169 | -8.7705 | -10.1521
BJ1777 | W 179 | B | 30 52 57. | 090 30 41. |  | -9.1345 | -10.1019
BJ1778 | X 179 | B | 30 53 38. | 090 30 42. |  | -9.5929 | -9.8845
BJ1781 | Y 179 | C | 30 55 19. | 090 30 43. |  | -9.0266 | -10.2022
BJ1782 | S 275 | B | 30 55 52. | 090 30 36. |  |  | -10.5994
BJ1234 | A 180 | D | 30 57 47. | 090 29 33. |  | -9.8761 | -9.3911
BJ1236 | B 180 | B | 30 58 57. | 090 28 53. |  | -11.2109 | -9.32
BJ1237 | P 20 | C | 30 59 37. | 090 28 32. | -10.2764 | -9.2963 | -9.3284
BW0205 | A 7 | C | 31 00 06. | 090 28 18. | -10.4169 | -9.8222 | -9.228
BW0207 | A 208 | D | 31 00 58. | 090 27 57. |  | -10.4693 | -10.796
BW0208 | C 7 | B | 31 01 48. | 090 28 08. | -11.502 | -9.7413 | -9.3785
BW0209 | B 208 | C | 31 02 38. | 090 28 18. |  | -10.5772 | -10.0977
BW0210 | D 7 | C | 31 03 34. | 090 28 18. | -9.919 | -9.3233 | -9.2573
BW0211 | M 235 | B | 31 03 39. | 090 28 18. |  |  | -9.3535
BW0213 | D 208 | B | 31 04 47. | 090 28 19. |  | -9.1075 | -10.0559
BW0214 | E 7 | B | 31 05 35. | 090 28 19. | -10.2764 | -8.9053 | -9.5082
BW1795 | E 208 | C | 31 06 07. | 090 28 19. |  | -9.175 | -10.2231
BW0215 | F 7 | B | 31 07 07. | 090 28 13. | -10.7105 | -8.3929 | -9.8677
BW1307 | F 208 | B | 31 07 25. | 090 28 06. |  | -8.0963 | -9.7716
BW1796 | G 208 | B | 31 08 19. | 090 27 39. |  | -8.366 | -10.4155
BW0218 | C 235 | C | 31 08 38. | 090 27 34. |  |  | -9.9388
BW0220 | MAGNOLIA RM 2 | C | 31 08 37. | 090 27 35. |  |  | -10.0308
BW0217 | MAGNOLIA | C | 31 08 37.29190 | 090 27 35.73747 |  | -8.1907 | -9.8886
BW0222 | H 7 | C | 31 08 41. | 090 27 28. | -10.2892 | -8.4334 | -9.9848
BW0225 | D 235 | B | 31 10 48. | 090 26 42. |  |  | -10.2733
BW0229 | E 235 | C | 31 12 15. | 090 26 52. |  |  | -10.4447
BW0230 | J 208 | C | 31 12 55. | 090 26 56. |  | -8.7031 | -10.7458
BW0234 | MCCOMB | C | 31 13 45.72986 | 090 27 12.19563 |  | -7.9345 | -11.5695
BW0232 | MCCOMB AZ MK | C | 31 13 52. | 090 26 58. |  | -7.8671 | -11.2475
BW0231 | K 208 | C | 31 13 52. | 090 26 58. |  | -8.5143 | -11.3061
BW0239 | N 7 | C | 31 14 37. | 090 27 03. | -10.7232 | -8.3929 | -10.9674
BW0240 | P 7 | C | 31 14 43. | 090 27 07. | -10.6467 | -8.3255 | -10.8001
BW0241 | F 235 | C | 31 14 46. | 090 27 00. |  |  | -10.8796
BW0252 | G 235 | C | 31 15 58. | 090 27 47. |  |  | -10.6245
BW0254 | H 235 | C | 31 16 56. | 090 28 00. |  |  | -10.9214
BW0255 | R 7 | C | 31 17 01. | 090 28 00. | -11.3232 | -11.2379 | -10.5953
BW0257 | SUMMIT RM 1 | C | 31 17 16. | 090 28 04. |  | -7.3278 | -10.127
BW0259 | SUMMIT RM 3 | C | 31 17 16. | 090 28 04. |  |  | -10.5158
BW0256 | SUMMIT | C | 31 17 16.21202 | 090 28 04.48318 |  | -7.5165 | -10.5242
BW0262 | Q 208 | D | 31 17 57. | 090 27 41. |  | -8.0424 | -10.3904
BW0263 | S 7 | C | 31 18 41. | 090 27 21. | -13.2254 | -8.8649 | -10.6329
BW0264 | R 208 | B | 31 19 31. | 090 27 01. |  | -8.5817 | -10.3737
BW0265 | T 7 | B | 31 20 14. | 090 27 03. | -12.1786 | -7.6918 | -10.5451
BW0266 | N 235 | B | 31 20 26. | 090 27 07. |  |  | -10.3026
BW0267 | U 7 | B | 31 20 42. | 090 27 11. | -12.0509 | -7.2738 | -10.4949
BW0268 | V 7 | B | 31 21 34. | 090 27 27. | -16.085 | -7.4222 | -11.0886
BW0269 | S 208 | B | 31 22 17. | 090 27 39. |  | -7.0446 | -10.6789
BW0270 | W 7 | B | 31 23 18. | 090 27 44. | -13.7488 | -7.1929 | -10.4782
BW0271 | J 235 | B | 31 23 48. | 090 27 36. |  |  | -10.5325
BW0273 | T 208 | B | 31 24 33. | 090 27 25. |  |  | -10.1646
BW0274 | K 235 | B | 31 25 03. | 090 27 16. |  |  | -10.2733
BW0282 | Z 7 | B | 31 26 30. | 090 26 52. | -13.1871 | -6.8963 | -10.2608
BW0283 | V 208 | B | 31 27 29. | 090 26 37. |  | -7.584 | -10.2106
BW0284 | A 8 | B | 31 28 06. | 090 26 33. | -12.6381 | -7.4087 | -9.9346
BW0285 | P 235 | B | 31 28 26. | 090 26 37. |  |  | -9.8677
BW0286 | W 208 | B | 31 28 31. | 090 26 38. |  | -7.6109 | -10.0977
BW0287 | B 8 | B | 31 29 27. | 090 26 54. | -13.136 | -7.3278 | -9.897
BW0087 | BROOK RM 3 | C | 31 32 57. | 090 27 23. |  | -7.0177 | -9.8385
BW0088 | BROOK RM 4 | D | 31 32 57. | 090 27 23. |  | -4.4963 | -9.0524
BW0086 | BROOK RESET | C | 31 32 56.69391 | 090 27 24.13980 |  | -7.0851 | -9.9137
BW0090 | E 8 | C | 31 33 45. | 090 26 56. | -13.4807 | -8.3255 | -10.2106
BW0092 | BROOKHAVEN | A | 31 34 39. | 090 26 39. | -12.3062 | -8.0963 | -9.9723
BW0093 | F 8 | B | 31 34 45. | 090 26 35. | -12.4084 | -7.9884 | -9.9764
BW0117 | BROOKHAVEN N BASE RM 2 | C | 31 41 33. | 090 24 02. |  | -7.921 | -9.6294
BW0119 | BROOKHAVEN N BASE RM 1 | C | 31 41 33. | 090 24 02. |  | -7.7188 | -9.55
BW0118 | BROOKHAVEN N BASE | C | 31 41 33.49650 | 090 24 02.60505 |  | -7.9884 | -9.5165
BW0121 | N 8 | B | 31 42 13. | 090 23 21. | -14.7828 | -7.584 | -9.1653
BW0123 | P 8 | C | 31 43 16. | 090 23 08. | -14.8467 | -7.4491 | -9.1444
BW0124 | H 209 | D | 31 43 46. | 090 23 29. |  | -7.3817 | -9.2113
BW0133 | J 209 | D | 31 46 57. | 090 24 14. |  | -7.7053 | -9.3744
BW0134 | T 8 | C | 31 47 27. | 090 24 26. | -15.102 | -7.7458 | -9.3033
BW0135 | S 235 | B | 31 47 36. | 090 24 30. |  |  | -9.2071
BW0140 | G 209 | C | 31 49 13. | 090 23 55. |  | -9.9031 | -9.366
BW0141 | V 8 | C | 31 49 59. | 090 23 49. | -15.3445 | -8.9727 | -9.1193
BW0142 | K 209 | B | 31 50 30. | 090 23 47. |  | -9.6604 | -8.7848
BW0149 | Z 8 RESET | C | 31 51 33. | 090 23 31. |  |  | -9.0984
BW0150 | HAZELHURST | C | 31 51 36. | 090 23 47. | -16.1232 | -9.566 | -8.7723
BW0152 | HAZELHURST RM 3 | D | 31 51 37. | 090 23 51. |  | -9.5255 | -8.7764
BW0151 | HAZELHURST AZ MK | C | 31 51 38. | 090 23 47. |  | -9.4581 | -8.8141
BW0159 | A 9 | C | 31 52 59. | 090 23 43. | -15.8935 | -8.8918 | -9.1193
BW0160 | Z 235 | C | 31 53 35. | 090 23 54. |  |  | -9.5541
BW0166 | B 9 | C | 31 54 13. | 090 23 56. | -15.6892 | -8.0424 | -9.4245
BW0167 | L 209 | B | 31 54 46. | 090 23 46. |  | -7.0446 | -9.6127
BW0168 | C 9 | C | 31 55 29. | 090 23 32. | -16.9786 | -8.6896 | -9.6169
BW0170 | E 9 | C | 31 56 40. | 090 22 54. | -15.485 | -8.5008 | -9.8761
BW0177 | R 209 | C | 31 57 18. | 090 22 35. |  | -7.8401 | -10.1646
BW0178 | F 9 | C | 31 58 10. | 090 22 05. | -15.485 | -8.1233 | -10.1897
BW0179 | T 235 | B | 31 58 37. | 090 21 51. |  |  | -10.3987
BW0181 | H 9 | A | 31 59 02. | 090 21 08. | -15.102 | -8.2177 | -10.6705
BW0180 | G 9 | C | 31 59 11. | 090 21 32. | -15.0126 | -8.2851 | -10.7082
CP0205 | A 236 | B | 32 00 29. | 090 20 50. |  |  | -10.0183
CP0206 | J 9 | C | 32 00 51. | 090 20 36. | -13.1615 | -9.121 | -9.7256
CP0209 | U 209 | D | 32 02 45. | 090 20 07. |  | -10.5637 | -10.6413
CP0210 | L 9 | C | 32 03 23.98930 | 090 19 45.17872 | -15.3701 | -11.0761 | -10.2775
CP0215 | V 209 | C | 32 04 06. | 090 19 06. |  | -11.5075 | -10.2106
CP0216 | M 9 | C | 32 04 44. | 090 18 26. | -14.719 | -12.3705 | -10.198
CP0222 | TERRY RM 1 | C | 32 06 01. | 090 18 00. |  | -11.7098 | -9.9221
CP0219 | N 9 | C | 32 05 51. | 090 17 44. | -15.4594 | -13.2334 | -10.4406
CP0218 | BM | B | 32 05 43. | 090 17 34. | -15.4211 | -13.2469 | -10.5409
CP0225 | C 236 | C | 32 06 41. | 090 16 40. |  |  | -10.5911
CP0226 | Y 209 | C | 32 07 18. | 090 16 14. |  | -11.5075 | -9.9054
CP0227 | G 210 | C | 32 07 51. | 090 16 02. |  | -13.6109 | -10.9507
CP0228 | 270 | C | 32 08 37. | 090 15 46. | -15.7658 | -14.4199 | -10.2691
CP0229 | Q 9 | B | 32 09 19. | 090 15 28. | -18.8679 | -15.3233 | -10.867
CP0232 | R 9 | C | 32 10 39. | 090 14 42. | -20.8211 | -16.1458 | -10.1688
CP0233 | S 9 | C | 32 10 56. | 090 14 32. | -16.6339 | -15.6873 | -9.6294
CP0241 | W 9 | C | 32 16 18. | 090 12 25. | -18.0254 | -14.8918 | -10.0601
CP0242 | B 210 | B | 32 16 45. | 090 12 05. |  | -14.9727 | -9.9054
CP0243 | B 236 | B | 32 17 03. | 090 11 45. |  |  | -9.6754
CP0245 | X 9 | B | 32 17 18. | 090 11 33. | -18.7275
CP0246 | F 24 | B | 32 17 43. | 090 11 26. | -18.4339
CP0247 | Y 9 | B | 32 17 58. | 090 11 26. | -18.5232
CP0264 | X 224 | B | 32 18 12. | 090 10 55. |  |  | -7.7855
CP0311 | CITY AZ MK | D | 32 18 02. | 090 10 58. |  |  | -9.5458
CP0309 | P RESET | C | 32 17 49.31117 | 090 10 58.02903 |  |  | -9.6921