## KY SPCS2022 Layer 2
Zone Number | Zone Name | Zone Abbreviation | Projection Type | Origin Latitude (DD) | Origin Longitude (DD) | Projection Axis Scale | OM Skew Axis Azimuth (Degrees) | False Northing (meters) | False Easting (meters) | Test Input Latitude (DD) | Test Input Longitude (DD) | Test Input Ellipsoid Height (meters) | Test Point Computed Linear Distortion (ppm) | Test Output Northing (meters) | Test Output Easting (meters)
1 | Kentucky SouthWest Zone | SW | LCC | 37 | 271.75 | 1 |  | 125000 | 1200000 | 36.8367 | 271.3083 | 116.4 | -14.224 | 106965.2991 | 1160602.5343
2 | Kentucky SouthCentral Zone | SC | LCC | 37.05 | 274.35 | 1 |  | 125000 | 1520000 | 36.9117 | 273.8783 | 168.2 | 1.504 | 109752.0231 | 1477966.6153
3 | Kentucky SouthEast Zone | SE | OM | 37.45 | 276.75 | 1 | 60 | 150000 | 1810000 | 37.035 | 276.3417 | 381.7 | -19.125 | 104019.3387 | 1773668.4955
4 | Kentucky MidWest Zone | MW | LCC | 37.7 | 273.4 | 1 |  | 375000 | 1200000 | 37.5283 | 272.8817 | 89.7 | 5.39 | 356073.2412 | 1154182.8397
5 | Kentucky MidCentral Zone | MC | OM | 38 | 275.6 | 1 | 70 | 375000 | 1520000 | 37.6783 | 275.345 | 248 | -5.703 | 339326.9092 | 1497504.4067
6 | Kentucky NorthEast Zone | NE | LCC | 38.35 | 276.65 | 1 |  | 375000 | 1810000 | 38.07 | 276.35 | 237.7 | -0.422 | 343961.7351 | 1783674.4035
7 | Kentucky NorthCentral Zone | NC | OM | 38.5 | 274.95 | 1 | 50 | 625000 | 1520000 | 38.2467 | 274.6383 | 193.4 | -10.152 | 596924.698 | 1492716.8645